## BuckConverter
		GLOBAL PARAMETERS

		Input Voltage Min	5.00E+00
		Input Voltage Max	20.00E+00
		Output Voltage	5.00E+00
		Switching Frequency	500.00E+03
		Max Output Current	12.00E+00

Output Voltage Resistors
		R_FB_L	R_FB_H	Nearest Value	% Error
		1.00E+03	7.33E+03	6.80E+03	7.84%
		1.50E+03	11.00E+03	10.00E+03	10.00%
		2.20E+03	16.13E+03	15.00E+03	7.56%
		3.30E+03	24.20E+03	22.00E+03	10.00%
		4.70E+03	34.47E+03	33.00E+03	4.44%
		6.80E+03	49.87E+03	47.00E+03	6.10%

Inductor Selection		Ripple Current	25.00%	3.00					Ripple Current	30.00%	3.60					Ripple Current	35.00%	4.20

				V_in					V_in					V_in
			5.0	12.0	20.0	22.0	24.0				5.0	12.0	20.0	22.0	24.0				5.0	12.0	20.0	22.0	24.0
		10.00%	0.00E+00	466.67E-09	1.00E-06	1.13E-06	1.27E-06			10.00%	0.00E+00	388.89E-09	833.33E-09	944.44E-09	1.06E-06			10.00%	0.00E+00	333.33E-09	714.29E-09	809.52E-09	904.76E-09
		20.00%	0.00E+00	933.33E-09	2.00E-06	2.27E-06	2.53E-06			20.00%	0.00E+00	777.78E-09	1.67E-06	1.89E-06	2.11E-06			20.00%	0.00E+00	666.67E-09	1.43E-06	1.62E-06	1.81E-06
	Duty Cycle	30.00%	0.00E+00	1.40E-06	3.00E-06	3.40E-06	3.80E-06		Duty Cycle	30.00%	0.00E+00	1.17E-06	2.50E-06	2.83E-06	3.17E-06		Duty Cycle	30.00%	0.00E+00	1.00E-06	2.14E-06	2.43E-06	2.71E-06
		40.00%	0.00E+00	1.87E-06	4.00E-06	4.53E-06	5.07E-06			40.00%	0.00E+00	1.56E-06	3.33E-06	3.78E-06	4.22E-06			40.00%	0.00E+00	1.33E-06	2.86E-06	3.24E-06	3.62E-06
		50.00%	0.00E+00	2.33E-06	5.00E-06	5.67E-06	6.33E-06			50.00%	0.00E+00	1.94E-06	4.17E-06	4.72E-06	5.28E-06			50.00%	0.00E+00	1.67E-06	3.57E-06	4.05E-06	4.52E-06
		60.00%	0.00E+00	2.80E-06	6.00E-06	6.80E-06	7.60E-06			60.00%	0.00E+00	2.33E-06	5.00E-06	5.67E-06	6.33E-06			60.00%	0.00E+00	2.00E-06	4.29E-06	4.86E-06	5.43E-06
		70.00%	0.00E+00	3.27E-06	7.00E-06	7.93E-06	8.87E-06			70.00%	0.00E+00	2.72E-06	5.83E-06	6.61E-06	7.39E-06			70.00%	0.00E+00	2.33E-06	5.00E-06	5.67E-06	6.33E-06
		80.00%	0.00E+00	3.73E-06	8.00E-06	9.07E-06	10.13E-06			80.00%	0.00E+00	3.11E-06	6.67E-06	7.56E-06	8.44E-06			80.00%	0.00E+00	2.67E-06	5.71E-06	6.48E-06	7.24E-06
		90.00%	0.00E+00	4.20E-06	9.00E-06	10.20E-06	11.40E-06			90.00%	0.00E+00	3.50E-06	7.50E-06	8.50E-06	9.50E-06			90.00%	0.00E+00	3.00E-06	6.43E-06	7.29E-06	8.14E-06
					Inductance	Min	466.67E-09					Inductance	Min	388.89E-09					Inductance	Min	333.33E-09
						Max	11.40E-06					Max	9.50E-06					Max	8.14E-06
		Ripple Current	40.00%	6.00					Ripple Current	45.00%	6.00					Ripple Current	50.00%	6.00

				V_in					V_in					V_in
			5.0	12.0	20.0	22.0	24.0				5.0	12.0	20.0	22.0	24.0				5.0	12.0	20.0	22.0	24.0
		10.00%	0.00E+00	233.33E-09	500.00E-09	566.67E-09	633.33E-09			10.00%	0.00E+00	233.33E-09	500.00E-09	566.67E-09	633.33E-09			10.00%	0.00E+00	233.33E-09	500.00E-09	566.67E-09	633.33E-09
		20.00%	0.00E+00	466.67E-09	1.00E-06	1.13E-06	1.27E-06			20.00%	0.00E+00	466.67E-09	1.00E-06	1.13E-06	1.27E-06			20.00%	0.00E+00	466.67E-09	1.00E-06	1.13E-06	1.27E-06
	Duty Cycle	30.00%	0.00E+00	700.00E-09	1.50E-06	1.70E-06	1.90E-06		Duty Cycle	30.00%	0.00E+00	700.00E-09	1.50E-06	1.70E-06	1.90E-06		Duty Cycle	30.00%	0.00E+00	700.00E-09	1.50E-06	1.70E-06	1.90E-06
		40.00%	0.00E+00	933.33E-09	2.00E-06	2.27E-06	2.53E-06			40.00%	0.00E+00	933.33E-09	2.00E-06	2.27E-06	2.53E-06			40.00%	0.00E+00	933.33E-09	2.00E-06	2.27E-06	2.53E-06
		50.00%	0.00E+00	1.17E-06	2.50E-06	2.83E-06	3.17E-06			50.00%	0.00E+00	1.17E-06	2.50E-06	2.83E-06	3.17E-06			50.00%	0.00E+00	1.17E-06	2.50E-06	2.83E-06	3.17E-06
		60.00%	0.00E+00	1.40E-06	3.00E-06	3.40E-06	3.80E-06			60.00%	0.00E+00	1.40E-06	3.00E-06	3.40E-06	3.80E-06			60.00%	0.00E+00	1.40E-06	3.00E-06	3.40E-06	3.80E-06
		70.00%	0.00E+00	1.63E-06	3.50E-06	3.97E-06	4.43E-06			70.00%	0.00E+00	1.63E-06	3.50E-06	3.97E-06	4.43E-06			70.00%	0.00E+00	1.63E-06	3.50E-06	3.97E-06	4.43E-06
		80.00%	0.00E+00	1.87E-06	4.00E-06	4.53E-06	5.07E-06			80.00%	0.00E+00	1.87E-06	4.00E-06	4.53E-06	5.07E-06			80.00%	0.00E+00	1.87E-06	4.00E-06	4.53E-06	5.07E-06
		90.00%	0.00E+00	2.10E-06	4.50E-06	5.10E-06	5.70E-06			90.00%	0.00E+00	2.10E-06	4.50E-06	5.10E-06	5.70E-06			90.00%	0.00E+00	2.10E-06	4.50E-06	5.10E-06	5.70E-06
					Inductance	Min	233.33E-09					Inductance	Min	233.33E-09					Inductance	Min	233.33E-09
						Max	5.70E-06					Max	5.70E-06					Max	5.70E-06

Capacitor Selection					Ripple Current
				25.00%	30.00%	35.00%	40.00%	45.00%	50.00%
				3.0	3.6	4.2	4.8	5.4	6.0
		1.00%	0.05	16.67E-03	13.89E-03	11.90E-03	10.42E-03	9.26E-03	8.33E-03
	Ripple Volts	2.00%	0.10	33.33E-03	27.78E-03	23.81E-03	20.83E-03	18.52E-03	16.67E-03
		3.00%	0.15	50.00E-03	41.67E-03	35.71E-03	31.25E-03	27.78E-03	25.00E-03
		4.00%	0.20	66.67E-03	55.56E-03	47.62E-03	41.67E-03	37.04E-03	33.33E-03
ESR_Max		5.00%	0.25	83.33E-03	69.44E-03	59.52E-03	52.08E-03	46.30E-03	41.67E-03
		6.00%	0.30	100.00E-03	83.33E-03	71.43E-03	62.50E-03	55.56E-03	50.00E-03
		7.00%	0.35	116.67E-03	97.22E-03	83.33E-03	72.92E-03	64.81E-03	58.33E-03
		8.00%	0.40	133.33E-03	111.11E-03	95.24E-03	83.33E-03	74.07E-03	66.67E-03
		9.00%	0.45	150.00E-03	125.00E-03	107.14E-03	93.75E-03	83.33E-03	75.00E-03
		10.00%	0.50	166.67E-03	138.89E-03	119.05E-03	104.17E-03	92.59E-03	83.33E-03

			Ripple Current	25.00%	3.0					Ripple Current	30.00%	3.6

Min Capacitance						Ripple Volts					Ripple Volts
				1.00%	2.00%	3.00%	4.00%	5.00%	6.00%	7.00%	8.00%	9.00%	10.00%				1.00%	2.00%	3.00%	4.00%	5.00%	6.00%	7.00%	8.00%	9.00%	10.00%
				0.05	0.10	0.15	0.20	0.25	0.30	0.35	0.40	0.45	0.50				0.05	0.10	0.15	0.20	0.25	0.30	0.35	0.40	0.45	0.50
			2.00E-06	725.4E-06	360.9E-06	239.4E-06	178.7E-06	142.2E-06	118.0E-06	100.6E-06	87.6E-06	77.5E-06	69.4E-06			2.00E-06	758.0E-06	377.1E-06	250.2E-06	186.7E-06	148.6E-06	123.3E-06	105.1E-06	91.6E-06	81.0E-06	72.5E-06
			2.50E-06	906.7E-06	451.1E-06	299.3E-06	223.3E-06	177.8E-06	147.5E-06	125.8E-06	109.5E-06	96.9E-06	86.8E-06			2.50E-06	947.5E-06	471.4E-06	312.7E-06	233.4E-06	185.8E-06	154.1E-06	131.4E-06	114.4E-06	101.2E-06	90.7E-06
			3.00E-06	1.1E-03	541.3E-06	359.1E-06	268.0E-06	213.4E-06	176.9E-06	150.9E-06	131.4E-06	116.3E-06	104.1E-06			3.00E-06	1.1E-03	565.7E-06	375.3E-06	280.1E-06	223.0E-06	184.9E-06	157.7E-06	137.3E-06	121.5E-06	108.8E-06
			3.50E-06	1.3E-03	631.6E-06	419.0E-06	312.7E-06	248.9E-06	206.4E-06	176.1E-06	153.3E-06	135.6E-06	121.5E-06			3.50E-06	1.3E-03	659.9E-06	437.8E-06	326.7E-06	260.1E-06	215.7E-06	184.0E-06	160.2E-06	141.7E-06	127.0E-06
			4.00E-06	1.5E-03	721.8E-06	478.8E-06	357.4E-06	284.5E-06	235.9E-06	201.2E-06	175.2E-06	155.0E-06	138.9E-06			4.00E-06	1.5E-03	754.2E-06	500.3E-06	373.4E-06	297.3E-06	246.5E-06	210.3E-06	183.1E-06	162.0E-06	145.1E-06
			4.50E-06	1.6E-03	812.0E-06	538.7E-06	402.0E-06	320.0E-06	265.4E-06	226.4E-06	197.1E-06	174.4E-06	156.2E-06			4.50E-06	1.7E-03	848.5E-06	562.9E-06	420.1E-06	334.4E-06	277.3E-06	236.6E-06	206.0E-06	182.2E-06	163.2E-06
			5.00E-06	1.8E-03	902.2E-06	598.5E-06	446.7E-06	355.6E-06	294.9E-06	251.6E-06	219.1E-06	193.8E-06	173.6E-06			5.00E-06	1.9E-03	942.8E-06	625.4E-06	466.8E-06	371.6E-06	308.2E-06	262.9E-06	228.9E-06	202.5E-06	181.4E-06
			5.50E-06	2.0E-03	992.5E-06	658.4E-06	491.4E-06	391.2E-06	324.4E-06	276.7E-06	241.0E-06	213.2E-06	190.9E-06			5.50E-06	2.1E-03	1.0E-03	688.0E-06	513.4E-06	408.7E-06	339.0E-06	289.1E-06	251.8E-06	222.7E-06	199.5E-06
		Inductance	6.00E-06	2.2E-03	1.1E-03	718.2E-06	536.0E-06	426.7E-06	353.9E-06	301.9E-06	262.9E-06	232.5E-06	208.3E-06		Inductance	6.00E-06	2.3E-03	1.1E-03	750.5E-06	560.1E-06	445.9E-06	369.8E-06	315.4E-06	274.7E-06	243.0E-06	217.6E-06
			6.50E-06	2.4E-03	1.2E-03	778.1E-06	580.7E-06	462.3E-06	383.4E-06	327.0E-06	284.8E-06	251.9E-06	225.6E-06			6.50E-06	2.5E-03	1.2E-03	813.0E-06	606.8E-06	483.1E-06	400.6E-06	341.7E-06	297.6E-06	263.2E-06	235.8E-06
			7.00E-06	2.5E-03	1.3E-03	837.9E-06	625.4E-06	497.9E-06	412.9E-06	352.2E-06	306.7E-06	271.3E-06	243.0E-06			7.00E-06	2.7E-03	1.3E-03	875.6E-06	653.5E-06	520.2E-06	431.4E-06	368.0E-06	320.5E-06	283.5E-06	253.9E-06
			7.50E-06	2.7E-03	1.4E-03	897.8E-06	670.0E-06	533.4E-06	442.4E-06	377.3E-06	328.6E-06	290.7E-06	260.4E-06			7.50E-06	2.8E-03	1.4E-03	938.1E-06	700.1E-06	557.4E-06	462.2E-06	394.3E-06	343.3E-06	303.7E-06	272.1E-06
			8.00E-06	2.9E-03	1.4E-03	957.6E-06	714.7E-06	569.0E-06	471.8E-06	402.5E-06	350.5E-06	310.0E-06	277.7E-06			8.00E-06	3.0E-03	1.5E-03	1.0E-03	746.8E-06	594.5E-06	493.0E-06	420.6E-06	366.2E-06	324.0E-06	290.2E-06
			8.50E-06	3.1E-03	1.5E-03	1.0E-03	759.4E-06	604.5E-06	501.3E-06	427.6E-06	372.4E-06	329.4E-06	295.1E-06			8.50E-06	3.2E-03	1.6E-03	1.1E-03	793.5E-06	631.7E-06	523.9E-06	446.9E-06	389.1E-06	344.2E-06	308.3E-06
			9.00E-06	3.3E-03	1.6E-03	1.1E-03	804.0E-06	640.1E-06	530.8E-06	452.8E-06	394.3E-06	348.8E-06	312.4E-06			9.00E-06	3.4E-03	1.7E-03	1.1E-03	840.2E-06	668.9E-06	554.7E-06	473.1E-06	412.0E-06	364.5E-06	326.5E-06
			9.50E-06	3.4E-03	1.7E-03	1.1E-03	848.7E-06	675.7E-06	560.3E-06	478.0E-06	416.2E-06	368.2E-06	329.8E-06			9.50E-06	3.6E-03	1.8E-03	1.2E-03	886.9E-06	706.0E-06	585.5E-06	499.4E-06	434.9E-06	384.7E-06	344.6E-06
			10.00E-06	3.6E-03	1.8E-03	1.2E-03	893.4E-06	711.2E-06	589.8E-06	503.1E-06	438.1E-06	387.6E-06	347.1E-06			10.00E-06	3.8E-03	1.9E-03	1.3E-03	933.5E-06	743.2E-06	616.3E-06	525.7E-06	457.8E-06	405.0E-06	362.7E-06
			10.50E-06	3.8E-03	1.9E-03	1.3E-03	938.1E-06	746.8E-06	619.3E-06	528.3E-06	460.0E-06	406.9E-06	364.5E-06			10.50E-06	4.0E-03	2.0E-03	1.3E-03	980.2E-06	780.3E-06	647.1E-06	552.0E-06	480.7E-06	425.2E-06	380.9E-06
			11.00E-06	4.0E-03	2.0E-03	1.3E-03	982.7E-06	782.3E-06	648.8E-06	553.4E-06	481.9E-06	426.3E-06	381.9E-06			11.00E-06	4.2E-03	2.1E-03	1.4E-03	1.0E-03	817.5E-06	677.9E-06	578.3E-06	503.6E-06	445.5E-06	399.0E-06

			Ripple Current	35.00%	4.2					Ripple Current	40.00%	4.8

						Ripple Volts					Ripple Volts
				1.00%	2.00%	3.00%	4.00%	5.00%	6.00%	7.00%	8.00%	9.00%	10.00%				1.00%	2.00%	3.00%	4.00%	5.00%	6.00%	7.00%	8.00%	9.00%	10.00%
				0.05	0.10	0.15	0.20	0.25	0.30	0.35	0.40	0.45	0.50				0.05	0.10	0.15	0.20	0.25	0.30	0.35	0.40	0.45	0.50
			2.00E-06	791.3E-06	393.7E-06	261.2E-06	194.9E-06	155.2E-06	128.7E-06	109.8E-06	95.6E-06	84.6E-06	75.7E-06			2.00E-06	825.3E-06	410.6E-06	272.4E-06	203.3E-06	161.8E-06	134.2E-06	114.5E-06	99.7E-06	88.2E-06	79.0E-06
			2.50E-06	989.1E-06	492.1E-06	326.5E-06	243.6E-06	194.0E-06	160.8E-06	137.2E-06	119.5E-06	105.7E-06	94.7E-06			2.50E-06	1.0E-03	513.3E-06	340.5E-06	254.1E-06	202.3E-06	167.8E-06	143.1E-06	124.6E-06	110.2E-06	98.7E-06
			3.00E-06	1.2E-03	590.5E-06	391.7E-06	292.4E-06	232.8E-06	193.0E-06	164.6E-06	143.4E-06	126.8E-06	113.6E-06			3.00E-06	1.2E-03	615.9E-06	408.6E-06	304.9E-06	242.8E-06	201.3E-06	171.7E-06	149.5E-06	132.3E-06	118.5E-06
			3.50E-06	1.4E-03	688.9E-06	457.0E-06	341.1E-06	271.5E-06	225.2E-06	192.1E-06	167.3E-06	148.0E-06	132.5E-06			3.50E-06	1.4E-03	718.6E-06	476.7E-06	355.8E-06	283.2E-06	234.9E-06	200.3E-06	174.5E-06	154.3E-06	138.2E-06
			4.00E-06	1.6E-03	787.4E-06	522.3E-06	389.8E-06	310.3E-06	257.4E-06	219.5E-06	191.2E-06	169.1E-06	151.5E-06			4.00E-06	1.7E-03	821.2E-06	544.8E-06	406.6E-06	323.7E-06	268.4E-06	229.0E-06	199.4E-06	176.4E-06	158.0E-06
			4.50E-06	1.8E-03	885.8E-06	587.6E-06	438.6E-06	349.1E-06	289.5E-06	247.0E-06	215.1E-06	190.2E-06	170.4E-06			4.50E-06	1.9E-03	923.9E-06	612.9E-06	457.4E-06	364.1E-06	302.0E-06	257.6E-06	224.3E-06	198.4E-06	177.7E-06
			5.00E-06	2.0E-03	984.2E-06	652.9E-06	487.3E-06	387.9E-06	321.7E-06	274.4E-06	239.0E-06	211.4E-06	189.3E-06			5.00E-06	2.1E-03	1.0E-03	681.0E-06	508.2E-06	404.6E-06	335.5E-06	286.2E-06	249.2E-06	220.5E-06	197.5E-06
			5.50E-06	2.2E-03	1.1E-03	718.2E-06	536.0E-06	426.7E-06	353.9E-06	301.9E-06	262.8E-06	232.5E-06	208.3E-06			5.50E-06	2.3E-03	1.1E-03	749.1E-06	559.1E-06	445.1E-06	369.1E-06	314.8E-06	274.2E-06	242.5E-06	217.2E-06
		Inductance	6.00E-06	2.4E-03	1.2E-03	783.5E-06	584.7E-06	465.5E-06	386.0E-06	329.3E-06	286.7E-06	253.7E-06	227.2E-06			6.00E-06	2.5E-03	1.2E-03	817.2E-06	609.9E-06	485.5E-06	402.6E-06	343.5E-06	299.1E-06	264.6E-06	237.0E-06
			6.50E-06	2.6E-03	1.3E-03	848.8E-06	633.5E-06	504.3E-06	418.2E-06	356.7E-06	310.6E-06	274.8E-06	246.1E-06		Inductance	6.50E-06	2.7E-03	1.3E-03	885.3E-06	660.7E-06	526.0E-06	436.2E-06	372.1E-06	324.0E-06	286.6E-06	256.7E-06
			7.00E-06	2.8E-03	1.4E-03	914.1E-06	682.2E-06	543.1E-06	450.4E-06	384.2E-06	334.5E-06	295.9E-06	265.1E-06			7.00E-06	2.9E-03	1.4E-03	953.4E-06	711.5E-06	566.4E-06	469.7E-06	400.7E-06	348.9E-06	308.7E-06	276.5E-06
			7.50E-06	3.0E-03	1.5E-03	979.4E-06	730.9E-06	581.9E-06	482.5E-06	411.6E-06	358.4E-06	317.1E-06	284.0E-06			7.50E-06	3.1E-03	1.5E-03	1.0E-03	762.4E-06	606.9E-06	503.3E-06	429.3E-06	373.8E-06	330.7E-06	296.2E-06
			8.00E-06	3.2E-03	1.6E-03	1.0E-03	779.6E-06	620.7E-06	514.7E-06	439.1E-06	382.3E-06	338.2E-06	302.9E-06			8.00E-06	3.3E-03	1.6E-03	1.1E-03	813.2E-06	647.4E-06	536.9E-06	457.9E-06	398.8E-06	352.8E-06	316.0E-06
			8.50E-06	3.4E-03	1.7E-03	1.1E-03	828.4E-06	659.5E-06	546.9E-06	466.5E-06	406.2E-06	359.4E-06	321.9E-06			8.50E-06	3.5E-03	1.7E-03	1.2E-03	864.0E-06	687.8E-06	570.4E-06	486.6E-06	423.7E-06	374.8E-06	335.7E-06
			9.00E-06	3.6E-03	1.8E-03	1.2E-03	877.1E-06	698.3E-06	579.1E-06	493.9E-06	430.1E-06	380.5E-06	340.8E-06			9.00E-06	3.7E-03	1.8E-03	1.2E-03	914.8E-06	728.3E-06	604.0E-06	515.2E-06	448.6E-06	396.9E-06	355.5E-06
			9.50E-06	3.8E-03	1.9E-03	1.2E-03	925.8E-06	737.1E-06	611.2E-06	521.4E-06	454.0E-06	401.6E-06	359.8E-06			9.50E-06	3.9E-03	2.0E-03	1.3E-03	965.6E-06	768.7E-06	637.5E-06	543.8E-06	473.5E-06	418.9E-06	375.2E-06
			10.00E-06	4.0E-03	2.0E-03	1.3E-03	974.6E-06	775.8E-06	643.4E-06	548.8E-06	477.9E-06	422.8E-06	378.7E-06			10.00E-06	4.1E-03	2.1E-03	1.4E-03	1.0E-03	809.2E-06	671.1E-06	572.4E-06	498.5E-06	441.0E-06	395.0E-06
			10.50E-06	4.2E-03	2.1E-03	1.4E-03	1.0E-03	814.6E-06	675.6E-06	576.3E-06	501.8E-06	443.9E-06	397.6E-06			10.50E-06	4.3E-03	2.2E-03	1.4E-03	1.1E-03	849.7E-06	704.6E-06	601.0E-06	523.4E-06	463.0E-06	414.7E-06
			11.00E-06	4.4E-03	2.2E-03	1.4E-03	1.1E-03	853.4E-06	707.7E-06	603.7E-06	525.7E-06	465.1E-06	416.6E-06			11.00E-06	4.5E-03	2.3E-03	1.5E-03	1.1E-03	890.1E-06	738.2E-06	629.7E-06	548.3E-06	485.1E-06	434.5E-06

			Ripple Current	45.00%	5.4					Ripple Current	50.00%	6.0

						Ripple Volts					Ripple Volts
				1.00%	2.00%	3.00%	4.00%	5.00%	6.00%	7.00%	8.00%	9.00%	10.00%				1.00%	2.00%	3.00%	4.00%	5.00%	6.00%	7.00%	8.00%	9.00%	10.00%
				0.05	0.10	0.15	0.20	0.25	0.30	0.35	0.40	0.45	0.50				0.05	0.10	0.15	0.20	0.25	0.30	0.35	0.40	0.45	0.50
			2.00E-06					2.00E-06	895.5E-06	445.5E-06	295.6E-06	220.6E-06	175.6E-06	145.6E-06	124.2E-06	108.2E-06	95.7E-06	85.7E-06
			2.50E-06					2.50E-06	1.1E-03	556.9E-06	369.5E-06	275.7E-06	219.5E-06	182.0E-06	155.3E-06	135.2E-06	119.6E-06	107.1E-06
			3.00E-06					3.00E-06	1.3E-03	668.3E-06	443.3E-06	330.9E-06	263.4E-06	218.4E-06	186.3E-06	162.3E-06	143.5E-06	128.6E-06
			3.50E-06					3.50E-06	1.6E-03	779.7E-06	517.2E-06	386.0E-06	307.3E-06	254.9E-06	217.4E-06	189.3E-06	167.5E-06	150.0E-06
			4.00E-06					4.00E-06	1.8E-03	891.1E-06	591.1E-06	441.2E-06	351.2E-06	291.3E-06	248.4E-06	216.3E-06	191.4E-06	171.4E-06
			4.50E-06					4.50E-06	2.0E-03	1.0E-03	665.0E-06	496.3E-06	395.1E-06	327.7E-06	279.5E-06	243.4E-06	215.3E-06	192.9E-06
			5.00E-06					5.00E-06	2.2E-03	1.1E-03	738.9E-06	551.5E-06	439.0E-06	364.1E-06	310.6E-06	270.4E-06	239.2E-06	214.3E-06
			5.50E-06					5.50E-06	2.5E-03	1.2E-03	812.8E-06	606.6E-06	482.9E-06	400.5E-06	341.6E-06	297.5E-06	263.2E-06	235.7E-06
		Inductance	6.00E-06					Inductance	6.00E-06	2.7E-03	1.3E-03	886.7E-06	661.8E-06	526.8E-06	436.9E-06	372.7E-06	324.5E-06	287.1E-06	257.1E-06
			6.50E-06					6.50E-06	2.9E-03	1.4E-03	960.6E-06	716.9E-06	570.7E-06	473.3E-06	403.7E-06	351.6E-06	311.0E-06	278.6E-06
			7.00E-06					7.00E-06	3.1E-03	1.6E-03	1.0E-03	772.1E-06	614.6E-06	509.7E-06	434.8E-06	378.6E-06	334.9E-06	300.0E-06
			7.50E-06					7.50E-06	3.4E-03	1.7E-03	1.1E-03	827.2E-06	658.5E-06	546.1E-06	465.8E-06	405.6E-06	358.9E-06	321.4E-06
			8.00E-06					8.00E-06	3.6E-03	1.8E-03	1.2E-03	882.4E-06	702.4E-06	582.5E-06	496.9E-06	432.7E-06	382.8E-06	342.9E-06
			8.50E-06					8.50E-06	3.8E-03	1.9E-03	1.3E-03	937.5E-06	746.3E-06	618.9E-06	528.0E-06	459.7E-06	406.7E-06	364.3E-06
			9.00E-06					9.00E-06	4.0E-03	2.0E-03	1.3E-03	992.6E-06	790.2E-06	655.3E-06	559.0E-06	486.8E-06	430.6E-06	385.7E-06
			9.50E-06					9.50E-06	4.3E-03	2.1E-03	1.4E-03	1.0E-03	834.1E-06	691.7E-06	590.1E-06	513.8E-06	454.5E-06	407.1E-06
			10.00E-06					10.00E-06	4.5E-03	2.2E-03	1.5E-03	1.1E-03	878.0E-06	728.2E-06	621.1E-06	540.9E-06	478.5E-06	428.6E-06
			10.50E-06					10.50E-06	4.7E-03	2.3E-03	1.6E-03	1.2E-03	922.0E-06	764.6E-06	652.2E-06	567.9E-06	502.4E-06	450.0E-06
			11.00E-06					11.00E-06	4.9E-03	2.5E-03	1.6E-03	1.2E-03	965.9E-06	801.0E-06	683.2E-06	595.0E-06	526.3E-06	471.4E-06

## RegulatorEfficiencyChart
				Target Volts	3.7	5	9	12	15	20
				Target Amps	12	9.9	5.5	4.1	3.3	2.5
				Target Watts	44.4					Equivalent Single-Regulator Efficiency					Search	92.00%
				Cross-Ref with 1x Regulator table
				Battery Voltage
			3.2	3.3	3.4	3.5	3.6	3.7	3.8	3.9	4	4.1	4.2					80%	81%	82%	83%	84%	85%	86%	87%	88%	89%	90%	91%	92%	93%	94%	95%	96%	97%	98%	99%
		80%	17.3	16.8	16.3	15.9	15.4	15.0	14.6	14.2	13.9	13.5	13.2				80%	64.0%	64.8%	65.6%	66.4%	67.2%	68.0%	68.8%	69.6%	70.4%	71.2%	72.0%	72.8%	73.6%	74.4%	75.2%	76.0%	76.8%	77.6%	78.4%	79.2%
		81%	17.1	16.6	16.1	15.7	15.2	14.8	14.4	14.1	13.7	13.4	13.1				81%	64.8%	65.6%	66.4%	67.2%	68.0%	68.9%	69.7%	70.5%	71.3%	72.1%	72.9%	73.7%	74.5%	75.3%	76.1%	77.0%	77.8%	78.6%	79.4%	80.2%
		82%	16.9	16.4	15.9	15.5	15.0	14.6	14.2	13.9	13.5	13.2	12.9				82%	65.6%	66.4%	67.2%	68.1%	68.9%	69.7%	70.5%	71.3%	72.2%	73.0%	73.8%	74.6%	75.4%	76.3%	77.1%	77.9%	78.7%	79.5%	80.4%	81.2%
		83%	16.7	16.2	15.7	15.3	14.9	14.5	14.1	13.7	13.4	13.0	12.7				83%	66.4%	67.2%	68.1%	68.9%	69.7%	70.6%	71.4%	72.2%	73.0%	73.9%	74.7%	75.5%	76.4%	77.2%	78.0%	78.9%	79.7%	80.5%	81.3%	82.2%
		84%	16.5	16.0	15.5	15.1	14.7	14.3	13.9	13.6	13.2	12.9	12.6				84%	67.2%	68.0%	68.9%	69.7%	70.6%	71.4%	72.2%	73.1%	73.9%	74.8%	75.6%	76.4%	77.3%	78.1%	79.0%	79.8%	80.6%	81.5%	82.3%	83.2%
		85%	16.3	15.8	15.4	14.9	14.5	14.1	13.7	13.4	13.1	12.7	12.4				85%	68.0%	68.9%	69.7%	70.6%	71.4%	72.3%	73.1%	74.0%	74.8%	75.6%	76.5%	77.4%	78.2%	79.1%	79.9%	80.8%	81.6%	82.5%	83.3%	84.2%
		86%	16.1	15.6	15.2	14.8	14.3	14.0	13.6	13.2	12.9	12.6	12.3				86%	68.8%	69.7%	70.5%	71.4%	72.2%	73.1%	74.0%	74.8%	75.7%	76.5%	77.4%	78.3%	79.1%	80.0%	80.8%	81.7%	82.6%	83.4%	84.3%	85.1%
		87%	15.9	15.5	15.0	14.6	14.2	13.8	13.4	13.1	12.8	12.4	12.2				87%	69.6%	70.5%	71.3%	72.2%	73.1%	74.0%	74.8%	75.7%	76.6%	77.4%	78.3%	79.2%	80.0%	80.9%	81.8%	82.7%	83.5%	84.4%	85.3%	86.1%
		88%	15.8	15.3	14.8	14.4	14.0	13.6	13.3	12.9	12.6	12.3	12.0				88%	70.4%	71.3%	72.2%	73.0%	73.9%	74.8%	75.7%	76.6%	77.4%	78.3%	79.2%	80.1%	81.0%	81.8%	82.7%	83.6%	84.5%	85.4%	86.2%	87.1%
1x Regulator		89%	15.6	15.1	14.7	14.3	13.9	13.5	13.1	12.8	12.5	12.2	11.9				89%	71.2%	72.1%	73.0%	73.9%	74.8%	75.6%	76.5%	77.4%	78.3%	79.2%	80.1%	81.0%	81.9%	82.8%	83.7%	84.6%	85.4%	86.3%	87.2%	88.1%
		90%	15.4	14.9	14.5	14.1	13.7	13.3	13.0	12.6	12.3	12.0	11.7				90%	72.0%	72.9%	73.8%	74.7%	75.6%	76.5%	77.4%	78.3%	79.2%	80.1%	81.0%	81.9%	82.8%	83.7%	84.6%	85.5%	86.4%	87.3%	88.2%	89.1%
		91%	15.2	14.8	14.4	13.9	13.6	13.2	12.8	12.5	12.2	11.9	11.6				91%	72.8%	73.7%	74.6%	75.5%	76.4%	77.4%	78.3%	79.2%	80.1%	81.0%	81.9%	82.8%	83.7%	84.6%	85.5%	86.5%	87.4%	88.3%	89.2%	90.1%
		92%	15.1	14.6	14.2	13.8	13.4	13.0	12.7	12.4	12.1	11.8	11.5				92%	73.6%	74.5%	75.4%	76.4%	77.3%	78.2%	79.1%	80.0%	81.0%	81.9%	82.8%	83.7%	84.6%	85.6%	86.5%	87.4%	88.3%	89.2%	90.2%	91.1%
		93%	14.9	14.5	14.0	13.6	13.3	12.9	12.6	12.2	11.9	11.6	11.4				93%	74.4%	75.3%	76.3%	77.2%	78.1%	79.1%	80.0%	80.9%	81.8%	82.8%	83.7%	84.6%	85.6%	86.5%	87.4%	88.4%	89.3%	90.2%	91.1%	92.1%
		94%	14.8	14.3	13.9	13.5	13.1	12.8	12.4	12.1	11.8	11.5	11.2				94%	75.2%	76.1%	77.1%	78.0%	79.0%	79.9%	80.8%	81.8%	82.7%	83.7%	84.6%	85.5%	86.5%	87.4%	88.4%	89.3%	90.2%	91.2%	92.1%	93.1%
		95%	14.6	14.2	13.7	13.4	13.0	12.6	12.3	12.0	11.7	11.4	11.1				95%	76.0%	77.0%	77.9%	78.9%	79.8%	80.8%	81.7%	82.7%	83.6%	84.6%	85.5%	86.5%	87.4%	88.4%	89.3%	90.3%	91.2%	92.2%	93.1%	94.1%
		96%	14.5	14.0	13.6	13.2	12.8	12.5	12.2	11.9	11.6	11.3	11.0				96%	76.8%	77.8%	78.7%	79.7%	80.6%	81.6%	82.6%	83.5%	84.5%	85.4%	86.4%	87.4%	88.3%	89.3%	90.2%	91.2%	92.2%	93.1%	94.1%	95.0%
		97%	14.3	13.9	13.5	13.1	12.7	12.4	12.0	11.7	11.4	11.2	10.9				97%	77.6%	78.6%	79.5%	80.5%	81.5%	82.5%	83.4%	84.4%	85.4%	86.3%	87.3%	88.3%	89.2%	90.2%	91.2%	92.2%	93.1%	94.1%	95.1%	96.0%
		98%	14.2	13.7	13.3	12.9	12.6	12.2	11.9	11.6	11.3	11.1	10.8				98%	78.4%	79.4%	80.4%	81.3%	82.3%	83.3%	84.3%	85.3%	86.2%	87.2%	88.2%	89.2%	90.2%	91.1%	92.1%	93.1%	94.1%	95.1%	96.0%	97.0%
		99%	14.0	13.6	13.2	12.8	12.5	12.1	11.8	11.5	11.2	10.9	10.7				99%	79.2%	80.2%	81.2%	82.2%	83.2%	84.2%	85.1%	86.1%	87.1%	88.1%	89.1%	90.1%	91.1%	92.1%	93.1%	94.1%	95.0%	96.0%	97.0%	98.0%

				Equivalent Dual-Regulator Efficiency					Search	94.00%
				Cross-Ref with 2x Regulator table
				Battery Voltage
			3.2	3.3	3.4	3.5	3.6	3.7	3.8	3.9	4	4.1	4.2					80%	81%	82%	83%	84%	85%	86%	87%	88%	89%	90%	91%	92%	93%	94%	95%	96%	97%	98%	99%
		80%	21.7	21.0	20.4	19.8	19.3	18.8	18.3	17.8	17.3	16.9	16.5				80%	80.0%	80.5%	81.0%	81.5%	82.0%	82.5%	82.9%	83.4%	83.9%	84.4%	84.9%	85.3%	85.8%	86.3%	86.7%	87.2%	87.6%	88.1%	88.5%	89.0%
		81%	21.1	20.5	19.9	19.3	18.8	18.3	17.8	17.4	16.9	16.5	16.1				81%	80.5%	81.0%	81.5%	82.0%	82.5%	83.0%	83.5%	83.9%	84.4%	84.9%	85.4%	85.9%	86.3%	86.8%	87.3%	87.7%	88.2%	88.6%	89.1%	89.5%
		82%	20.6	20.0	19.4	18.9	18.3	17.8	17.4	16.9	16.5	16.1	15.7				82%	81.0%	81.5%	82.0%	82.5%	83.0%	83.5%	84.0%	84.5%	84.9%	85.4%	85.9%	86.4%	86.9%	87.3%	87.8%	88.3%	88.7%	89.2%	89.6%	90.1%
		83%	20.1	19.5	19.0	18.4	17.9	17.4	17.0	16.5	16.1	15.7	15.3				83%	81.5%	82.0%	82.5%	83.0%	83.5%	84.0%	84.5%	85.0%	85.5%	85.9%	86.4%	86.9%	87.4%	87.9%	88.3%	88.8%	89.3%	89.7%	90.2%	90.6%
		84%	19.7	19.1	18.5	18.0	17.5	17.0	16.6	16.1	15.7	15.3	15.0				84%	82.0%	82.5%	83.0%	83.5%	84.0%	84.5%	85.0%	85.5%	86.0%	86.5%	86.9%	87.4%	87.9%	88.4%	88.9%	89.3%	89.8%	90.3%	90.7%	91.2%
		85%	19.2	18.6	18.1	17.6	17.1	16.6	16.2	15.8	15.4	15.0	14.6				85%	82.5%	83.0%	83.5%	84.0%	84.5%	85.0%	85.5%	86.0%	86.5%	87.0%	87.5%	87.9%	88.4%	88.9%	89.4%	89.9%	90.3%	90.8%	91.3%	91.7%
		86%	18.8	18.2	17.7	17.2	16.7	16.2	15.8	15.4	15.0	14.6	14.3				86%	82.9%	83.5%	84.0%	84.5%	85.0%	85.5%	86.0%	86.5%	87.0%	87.5%	88.0%	88.5%	88.9%	89.4%	89.9%	90.4%	90.9%	91.3%	91.8%	92.3%
		87%	18.3	17.8	17.3	16.8	16.3	15.9	15.4	15.0	14.7	14.3	14.0				87%	83.4%	83.9%	84.5%	85.0%	85.5%	86.0%	86.5%	87.0%	87.5%	88.0%	88.5%	89.0%	89.5%	89.9%	90.4%	90.9%	91.4%	91.9%	92.3%	92.8%
		88%	17.9	17.4	16.9	16.4	15.9	15.5	15.1	14.7	14.3	14.0	13.7				88%	83.9%	84.4%	84.9%	85.5%	86.0%	86.5%	87.0%	87.5%	88.0%	88.5%	89.0%	89.5%	90.0%	90.5%	91.0%	91.4%	91.9%	92.4%	92.9%	93.3%
2x Regulator		89%	17.5	17.0	16.5	16.0	15.6	15.1	14.8	14.4	14.0	13.7	13.3				89%	84.4%	84.9%	85.4%	85.9%	86.5%	87.0%	87.5%	88.0%	88.5%	89.0%	89.5%	90.0%	90.5%	91.0%	91.5%	92.0%	92.4%	92.9%	93.4%	93.9%
		90%	17.1	16.6	16.1	15.7	15.2	14.8	14.4	14.1	13.7	13.4	13.1				90%	84.9%	85.4%	85.9%	86.4%	86.9%	87.5%	88.0%	88.5%	89.0%	89.5%	90.0%	90.5%	91.0%	91.5%	92.0%	92.5%	93.0%	93.4%	93.9%	94.4%
		91%	16.8	16.2	15.8	15.3	14.9	14.5	14.1	13.7	13.4	13.1	12.8				91%	85.3%	85.9%	86.4%	86.9%	87.4%	87.9%	88.5%	89.0%	89.5%	90.0%	90.5%	91.0%	91.5%	92.0%	92.5%	93.0%	93.5%	94.0%	94.4%	94.9%
		92%	16.4	15.9	15.4	15.0	14.6	14.2	13.8	13.5	13.1	12.8	12.5				92%	85.8%	86.3%	86.9%	87.4%	87.9%	88.4%	88.9%	89.5%	90.0%	90.5%	91.0%	91.5%	92.0%	92.5%	93.0%	93.5%	94.0%	94.5%	95.0%	95.4%
		93%	16.0	15.6	15.1	14.7	14.3	13.9	13.5	13.2	12.8	12.5	12.2				93%	86.3%	86.8%	87.3%	87.9%	88.4%	88.9%	89.4%	89.9%	90.5%	91.0%	91.5%	92.0%	92.5%	93.0%	93.5%	94.0%	94.5%	95.0%	95.5%	96.0%
		94%	15.7	15.2	14.8	14.4	14.0	13.6	13.2	12.9	12.6	12.3	12.0				94%	86.7%	87.3%	87.8%	88.3%	88.9%	89.4%	89.9%	90.4%	91.0%	91.5%	92.0%	92.5%	93.0%	93.5%	94.0%	94.5%	95.0%	95.5%	96.0%	96.5%
		95%	15.4	14.9	14.5	14.1	13.7	13.3	12.9	12.6	12.3	12.0	11.7				95%	87.2%	87.7%	88.3%	88.8%	89.3%	89.9%	90.4%	90.9%	91.4%	92.0%	92.5%	93.0%	93.5%	94.0%	94.5%	95.0%	95.5%	96.0%	96.5%	97.0%
		96%	15.1	14.6	14.2	13.8	13.4	13.0	12.7	12.4	12.0	11.8	11.5				96%	87.6%	88.2%	88.7%	89.3%	89.8%	90.3%	90.9%	91.4%	91.9%	92.4%	93.0%	93.5%	94.0%	94.5%	95.0%	95.5%	96.0%	96.5%	97.0%	97.5%
		97%	14.7	14.3	13.9	13.5	13.1	12.8	12.4	12.1	11.8	11.5	11.2				97%	88.1%	88.6%	89.2%	89.7%	90.3%	90.8%	91.3%	91.9%	92.4%	92.9%	93.4%	94.0%	94.5%	95.0%	95.5%	96.0%	96.5%	97.0%	97.5%	98.0%
		98%	14.4	14.0	13.6	13.2	12.8	12.5	12.2	11.9	11.6	11.3	11.0				98%	88.5%	89.1%	89.6%	90.2%	90.7%	91.3%	91.8%	92.3%	92.9%	93.4%	93.9%	94.4%	95.0%	95.5%	96.0%	96.5%	97.0%	97.5%	98.0%	98.5%
		99%	14.2	13.7	13.3	12.9	12.6	12.2	11.9	11.6	11.3	11.0	10.8				99%	89.0%	89.5%	90.1%	90.6%	91.2%	91.7%	92.3%	92.8%	93.3%	93.9%	94.4%	94.9%	95.4%	96.0%	96.5%	97.0%	97.5%	98.0%	98.5%	99.0%

## BatteryLife
LED Voltage	3.5 V
LED Driven Level	10%
Load	4.2 W	1.2 A
Regulator Efficiency	81.0%
Battery Capacity	2600.0 mAh	9.5 Wh

		Efficiency	80.00%	85.00%	90.00%	95.00%
		W Division Life	108.6 min	115.4 min	122.1 min	128.9 min
		A Division Life	104.0 min	110.5 min	117.0 min	123.5 min

			75.00%	80.00%	85.00%	90.00%	95.00%
	5.00%	2.1 W	203.6 min	217.1 min	230.7 min	244.3 min	257.9 min	20.00%	40.7 min
LED Level	10.00%	4.2 W	101.8 min	108.6 min	115.4 min	122.1 min	128.9 min	20.00%	20.4 min
	15.00%	6.3 W	67.9 min	72.4 min	76.9 min	81.4 min	86.0 min	20.00%	13.6 min
	20.00%	8.4 W	50.9 min	54.3 min	57.7 min	61.1 min	64.5 min	20.00%	10.2 min
	25.00%	10.5 W	40.7 min	43.4 min	46.1 min	48.9 min	51.6 min	20.00%	8.1 min
	30.00%	12.6 W	33.9 min	36.2 min	38.5 min	40.7 min	43.0 min	20.00%	6.8 min
	35.00%	14.7 W	29.1 min	31.0 min	33.0 min	34.9 min	36.8 min	20.00%	5.8 min
	40.00%	16.8 W	25.4 min	27.1 min	28.8 min	30.5 min	32.2 min	20.00%	5.1 min
	45.00%	18.9 W	22.6 min	24.1 min	25.6 min	27.1 min	28.7 min	20.00%	4.5 min
	50.00%	21.0 W	20.4 min	21.7 min	23.1 min	24.4 min	25.8 min	20.00%	4.1 min
	55.00%	23.1 W	18.5 min	19.7 min	21.0 min	22.2 min	23.4 min	20.00%	3.7 min
	60.00%	25.2 W	17.0 min	18.1 min	19.2 min	20.4 min	21.5 min	20.00%	3.4 min
	65.00%	27.3 W	15.7 min	16.7 min	17.7 min	18.8 min	19.8 min	20.00%	3.1 min
	70.00%	29.4 W	14.5 min	15.5 min	16.5 min	17.4 min	18.4 min	20.00%	2.9 min
	75.00%	31.5 W	13.6 min	14.5 min	15.4 min	16.3 min	17.2 min	20.00%	2.7 min
	80.00%	33.6 W	12.7 min	13.6 min	14.4 min	15.3 min	16.1 min	20.00%	2.5 min
	85.00%	35.7 W	12.0 min	12.8 min	13.6 min	14.4 min	15.2 min	20.00%	2.4 min
	90.00%	37.8 W	11.3 min	12.1 min	12.8 min	13.6 min	14.3 min	20.00%	2.3 min
	95.00%	39.9 W	10.7 min	11.4 min	12.1 min	12.9 min	13.6 min	20.00%	2.1 min
	100.00%	42.0 W	10.2 min	10.9 min	11.5 min	12.2 min	12.9 min	20.00%	2.0 min

## BQ2461x
Component

Inductor		Vin	20.0 V			%	20.00%	25.00%	30.00%	35.00%	40.00%
		Vout	5.0 V			Iripple	0.6 A	0.8 A	0.9 A	1.1 A	1.2 A
		D	25.0%			L	10.4E-06	8.3E-06	6.9E-06	6.0E-06	5.2E-06
		Ichg	3.0 A
		L	6.00E-06
		Iripple	1.0 A
		Isat	4.04166666666667